## Assembly
編號 | 零件1 | 零件2 | 尺寸 | 平面 | 偏移方式
1 | FRAME35.1 | FRAME1.1 | 0 | xy plane | 1 | 0
2 | FRAME35.1 | FRAME1.1 | apv['FRAME1']["B"] | yz plane | 0
3 | FRAME35.1 | FRAME1.1 | (apv['FRAME22']['D']-Ass_A)/2+(apv['FRAME1']['CC']/2) | zx plane | 1
4 | FRAME2.1 | FRAME1.1 | 0 | xy plane | 0
5 | FRAME2.1 | FRAME1.1 | 0 | yz plane | 0
6 | FRAME2.1 | FRAME1.1 | apv['FRAME22']['D']+(apv['FRAME1']['CC']/2)+(apv['FRAME2']['CC']/2) | zx plane | 0
7 | FRAME35.2 | FRAME2.1 | apv['FRAME35']['K']-apv['FRAME35']['L'] | xy plane | 0
8 | FRAME35.2 | FRAME2.1 | -(apv['FRAME2']['B']) | yz plane | 0
9 | FRAME35.2 | FRAME2.1 | (apv['FRAME22']['D']-Ass_A)/2+apv['FRAME2']['CC']/2 | zx plane | 0
10 | FRAME10.1 | FRAME1.1 | 0 | xy plane | 1
11 | FRAME10.1 | FRAME1.1 | -(apv['FRAME10']['B']) | yz plane | 0
12 | FRAME10.1 | FRAME1.1 | (apv['FRAME22']['D']-Ass_A)/2+apv['FRAME1']['CC']/2 | zx plane | 1
13 | FRAME10.2 | FRAME2.1 | apv["FRAME10"]["K(2)"] | xy plane | 0
14 | FRAME10.2 | FRAME2.1 | -(apv['FRAME10']['B']) | yz plane | 0
15 | FRAME10.2 | FRAME2.1 | (apv['FRAME22']['D']-Ass_A)/2+apv['FRAME2']['CC']/2 | zx plane | 0
16 | FRAME22.1 | FRAME35.1 | (apv['FRAME1']['E']-apv['FRAME1']['DD'])-apv['FRAME22']['A(1)']-apv['FRAME22']['A(2)'] | xy plane | 1
17 | FRAME22.1 | FRAME35.1 | apv['FRAME22']['O'] | yz plane | 0
18 | FRAME22.1 | FRAME35.1 | apv['FRAME22']['D']+apv['FRAME1']['CC']/2 | zx plane | 0
19 | FRAME33.1 | FRAME1.1 | 0 | xy plane | 0
20 | FRAME33.1 | FRAME1.1 | -(apv['FRAME1']['B']-apv['FRAME33']['B']) | yz plane | 0
21 | FRAME33.1 | FRAME1.1 | apv['FRAME33']['K']+apv['FRAME1']['CC']/2 | zx plane | 0
22 | FRAME34.1 | FRAME2.1 | 0 | xy plane | 0
23 | FRAME34.1 | FRAME2.1 | -(apv['FRAME2']['B']-apv['FRAME34']['B']) | yz plane | 0
24 | FRAME34.1 | FRAME2.1 | apv['FRAME2']['CC']/2 | zx plane | 0
25 | FRAME7.1 | FRAME2.1 | -((apv['FRAME2']['E']-apv['FRAME2']['DD'])-apv['FRAME7']['A']-apv['FRAME7']['Y']) | xy plane | 0
26 | FRAME7.1 | FRAME2.1 | -(apv["FRAME2"]["B"]-Ass_B) | yz plane | 0
27 | FRAME7.1 | FRAME2.1 | Ass_E | zx plane | 0
28 | FRAME19.1 | FRAME1.1 | -((apv['FRAME1']['E']-apv['FRAME1']['DD'])-apv['FRAME19']['D']) | xy plane | 0
29 | FRAME19.1 | FRAME1.1 | -(apv['FRAME1']['B']-Ass_C) | yz plane | 0
30 | FRAME19.1 | FRAME1.1 | -(apv['FRAME1']['CC']/2+apv['FRAME19']['AH']) | zx plane | 0
31 | FRAME19.2 | FRAME2.1 | -((apv['FRAME1']['E']-apv['FRAME1']['DD'])-apv['FRAME19']['D']) | xy plane | 0
32 | FRAME19.2 | FRAME2.1 | -(apv['FRAME2']['B']-Ass_C) | yz plane | 0
33 | FRAME19.2 | FRAME2.1 | apv['FRAME2']['CC']/2 | zx plane | 0
34 | FRAME9.1 | FRAME2.1 | 0 | xy plane | 0
35 | FRAME9.1 | FRAME2.1 | 0 | yz plane | 0
36 | FRAME9.1 | FRAME2.1 | apv['FRAME2']['CC']/2 | zx plane | 0
37 | FRAME8.1 | FRAME1.1 | -Acc_D | xy plane | 0
38 | FRAME8.1 | FRAME1.1 | -(apv['FRAME1']['B']-Ass_B-apv['FRAME8']['B']) | yz plane | 0
39 | FRAME8.1 | FRAME1.1 | -Ass_E | zx plane | 1
40 | FRAME30.1 | FRAME2.1 | apv['FRAME2']['A']-apv['FRAME30']['A'] | xy plane | 0
41 | FRAME30.1 | FRAME2.1 | -(apv['FRAME2']['F']-(apv['FRAME30']['M']/2)) | yz plane | 0
42 | FRAME30.1 | FRAME2.1 | apv['FRAME2']['CC']/2 | zx plane | 0
43 | FRAME3.1 | FRAME1.1 | -(apv['FRAME1']['A']-apv['FRAME3']['A']) | xy plane | 0
44 | FRAME3.1 | FRAME1.1 | -(apv['FRAME1']['F']-Ass_F) | yz plane | 0
45 | FRAME3.1 | FRAME1.1 | -(apv['FRAME1']['CC']/2+apv['FRAME3']['B']) | zx plane | 0
46 | FRAME4.1 | FRAME2.1 | -(apv['FRAME2']['A']-apv['FRAME4']['A']) | xy plane | 0
47 | FRAME4.1 | FRAME2.1 | -(apv['FRAME2']['F']-Ass_G) | yz plane | 0
48 | FRAME4.1 | FRAME2.1 | apv['FRAME2']['CC']/2 | zx plane | 0
49 | FRAME31.1 | FRAME4.1 | apv['FRAME4']['A']-apv['FRAME4']['a']-apv['FRAME4']['b']/2 | xy plane | 0
50 | FRAME31.1 | FRAME4.1 | -(apv['FRAME4']['C']-Ass_H) | yz plane | 0
51 | FRAME31.1 | FRAME4.1 | apv['FRAME4']['B']/2-apv['FRAME4']['b']/2 | zx plane | 0
52 | FRAME27.1 | FRAME1.1 | -(apv['FRAME1']['A']-apv['FRAME27']['A']) | xy plane | 0
53 | FRAME27.1 | FRAME1.1 | -(apv['FRAME1']['F']-apv['FRAME27']['B']-apv['FRAME30']['M']-apv['FRAME27']['J']) | yz plane | 0
54 | FRAME27.1 | FRAME1.1 | -(apv['FRAME1']['CC']/2) | zx plane | 0
55 | FRAME27_1.1 | FRAME2.1 | -(apv['FRAME2']['A']-apv['FRAME27_1']['A']) | xy plane | 0
56 | FRAME27_1.1 | FRAME2.1 | -(apv['FRAME2']['F']-apv['FRAME27_1']['B']-apv['FRAME30']['M']-apv['FRAME27_1']['J']) | yz plane | 0
57 | FRAME27_1.1 | FRAME2.1 | apv['FRAME27_1']['I']+apv['FRAME2']['CC']/2 | zx plane | 0
58 | FRAME24.1 | FRAME30.1 | -(apv['FRAME30']['A']-apv['FRAME24']['B']) | xy plane | 0
59 | FRAME24.1 | FRAME30.1 | apv['FRAME24']['A']+apv['FRAME30']['M']/2 | yz plane | 0
60 | FRAME24.1 | FRAME30.1 | apv['FRAME30']['E']-(apv['FRAME24']['I']-apv['FRAME2']['CC']) | zx plane | 0
61 | FRAME24_1.1 | FRAME30.1 | -(apv['FRAME30']['A']-apv['FRAME24']['B']) | xy plane | 0
62 | FRAME24_1.1 | FRAME30.1 | apv['FRAME24']['A']+apv['FRAME30']['M']/2 | yz plane | 0
63 | FRAME24_1.1 | FRAME30.1 | (apv['FRAME24']['I']-apv['FRAME2']['CC']) | zx plane | 0
64 | FRAME11.1 | FRAME3.1 | -(apv['FRAME3']['A']-apv['FRAME3']['E']-apv['FRAME11']['A']/2) | xy plane | 0
65 | FRAME11.1 | FRAME3.1 | apv['FRAME3']['O']+Ass_I | yz plane | 0
66 | FRAME11.1 | FRAME3.1 | apv['FRAME3']['B']/2+apv['FRAME11']['A']/2 | zx plane | 0
67 | FRAME36.1 | FRAME4.1 | (Ass_J-apv['FRAME36']['A']/2)+(apv['FRAME4']['A']-apv['FRAME4']['a']) | xy plane
68 | FRAME36.1 | FRAME4.1 | -(apv['FRAME4']['K']) | yz plane | 0
69 | FRAME36.1 | FRAME4.1 | apv['FRAME4']['B']-apv['FRAME36']['D'] | zx plane | 0
70 | FRAME5.1 | FRAME2.1 | -(apv['FRAME2']['A']-apv['FRAME2']['bbbbb']-Ass_K) | xy plane | 0
71 | FRAME5.1 | FRAME2.1 | apv['FRAME5']['A']+Ass_L+apv['FRAME32']['C'] | yz plane | 1
72 | FRAME5.1 | FRAME2.1 | apv['FRAME2']['CC'])/2 | zx plane | 0
73 | FRAME32.1 | FRAME2.1 | -(apv['FRAME2']['A']-apv['FRAME2']['bbbbb']-Ass_K-apv['FRAME32']['A']) | xy plane | 0
74 | FRAME32.1 | FRAME2.1 | -(Ass_L) | yz plane | 0
75 | FRAME32.1 | FRAME2.1 | apv['FRAME2']['CC'])/2 | zx plane | 0
76 | FRAME18.1 | FRAME1.1 | -(apv['FRAME1']['A']-apv['FRAME1']['bbbbb']-Ass_M-apv['FRAME18']['F']) | xy plane | 0
77 | FRAME18.1 | FRAME1.1 | -(apv['FRAME18']['A']+Ass_N) | yz plane | 0
78 | FRAME18.1 | FRAME1.1 | -(apv['FRAME1']['CC'])/2) | zx plane | 0
79 | FRAME26.1 | FRAME18.1 | apv['FRAME26']['B'] | xy plane | 0
80 | FRAME26.1 | FRAME18.1 | Ass_O | yz plane | 1
81 | FRAME26.1 | FRAME18.1 | 0 | zx plane | 1
82 | FRAME26.2 | FRAME18.1 | apv['FRAME26']['B'] | xy plane | 0
83 | FRAME26.2 | FRAME18.1 | -(apv['FRAME18']['A']-(Ass_O+apv['FRAME26']['I'])) | yz plane | 1
84 | FRAME26.2 | FRAME18.1 | 0 | zx plane | 1
85 | FRAME25.1 | FRAME4.1 | -(Ass_J-apv['FRAME25']['B']/2)+(apv['FRAME4']['A']-apv['FRAME4']['a']) | xy plane | 0
86 | FRAME25.1 | FRAME4.1 | -(apv['FRAME4']['K']) | yz plane | 0
87 | FRAME25.1 | FRAME4.1 | Ass_P+apv['FRAME4']['B']/2 | zx plane | 0
88 | FRAME6.1 | FRAME4.1 | Ass_Q-(apv['FRAME4']['A']-apv['FRAME4']['a'])-apv['FRAME6']['E']/2 | xy plane | 0
89 | FRAME6.1 | FRAME4.1 | 0 | yz plane | 1
90 | FRAME6.1 | FRAME4.1 | apv['FRAME4']['B']/2-apv['FRAME6']['f'] | zx plane | 1
91 | FRAME6.2 | FRAME4.1 | Ass_Q-(apv['FRAME4']['A']-apv['FRAME4']['a'])-apv['FRAME6']['E']/2 | xy plane | 0
92 | FRAME6.2 | FRAME4.1 | apv['FRAME6']['i'] | yz plane | 1
93 | FRAME6.2 | FRAME4.1 | apv['FRAME4']['B']/2+apv['FRAME6']['f'] | zx plane | 0
94 | FRAME29.1 | FRAME4.1 | -(Ass_Q+(apv['FRAME4']['A']-apv['FRAME4']['a'])-apv['FRAME29']['A']/2) | xy plane | 0
95 | FRAME29.1 | FRAME4.1 | apv['FRAME29']['B'] | yz plane | 0
96 | FRAME29.1 | FRAME4.1 | apv['FRAME4']['B']/2-apv['FRAME6']['e']+apv['FRAME29']['A']/2 | zx plane | 0
97 | FRAME29.2 | FRAME4.1 | -(Ass_Q+(apv['FRAME4']['A']-apv['FRAME4']['a'])-apv['FRAME29']['A']/2) | xy plane | 0
98 | FRAME29.2 | FRAME4.1 | apv['FRAME29']['B'] | yz plane | 0
99 | FRAME29.2 | FRAME4.1 | apv['FRAME4']['B']/2+apv['FRAME6']['e']+apv['FRAME29']['A']/2 | zx plane | 0
100 | FRAME20.1 | FRAME2.1 | -(apv['FRAME1']['A']-apv['FRAME1']['bbbbb']-Ass_R-apv['FRAME20']['H']) | xy plane | 0
101 | FRAME20.1 | FRAME2.1 | -(apv['FRAME20']['A']+Ass_N) | yz plane | 0
102 | FRAME20.1 | FRAME2.1 | apv['FRAME20']['B']+apv['FRAME1']['CC']/2 | zx plane | 0
103 | FRAME26.3 | FRAME20.1 | apv['FRAME26']['B'] | xy plane | 0
104 | FRAME26.3 | FRAME20.1 | Ass_O+apv['FRAME26']['I'] | yz plane | 0
105 | FRAME26.3 | FRAME20.1 | -(apv['FRAME20']['B']) | zx plane | 0
106 | FRAME26.4 | FRAME20.1 | apv['FRAME26']['B'] | xy plane | 0
107 | FRAME26.4 | FRAME20.1 | apv['FRAME20']['A']-Ass_O | yz plane | 0
108 | FRAME26.4 | FRAME20.1 | -(apv['FRAME20']['B']) | zx plane | 0
109 | FRAME14.1 | FRAME2.1 | -(apv['FRAME2']['A']-apv['FRAME30']['A']-Ass_S-apv['FRAME14']['g3']) | xy plane | 0
110 | FRAME14.1 | FRAME2.1 | apv['FRAME2']['F']-apv['FRAME2']['G']-apv['FRAME14']['B'] | yz plane | 1
111 | FRAME14.1 | FRAME2.1 | apv['FRAME14']['A']+apv['FRAME2']['CC']/2 | zx plane | 0
112 | FRAME17.1 | FRAME1.1 | -(apv['FRAME1']['A']-apv['FRAME30']['A']-Ass_S-apv['FRAME17']['g3']) | xy plane | 0
113 | FRAME17.1 | FRAME1.1 | apv['FRAME1']['F']-apv['FRAME1']['G']-apv['FRAME17']['B'] | yz plane | 1
114 | FRAME17.1 | FRAME1.1 | -(apv['FRAME2']['CC']/2) | zx plane | 0
115 | FRAME15.1 | FRAME1.1 | -(apv['FRAME1']['A']-apv['FRAME30']['A']-Ass_S-apv['FRAME17']['g3']) | xy plane | 0
116 | FRAME15.1 | FRAME1.1 | apv['FRAME1']['F']-apv['FRAME1']['G']-Ass_T | yz plane | 1
117 | FRAME15.1 | FRAME1.1 | apv['FRAME3']['B']/2-Ass_U+apv['FRAME1']['CC']/2-apv['FRAME15']['B'] | zx plane | 1
118 | FRAME15.2 | FRAME2.1 | -(apv['FRAME2']['A']-apv['FRAME30']['A']-Ass_S-apv['FRAME17']['g3']) | xy plane | 0
119 | FRAME15.2 | FRAME2.1 | apv['FRAME2']['F']-apv['FRAME2']['G']-Ass_T | yz plane | 1
120 | FRAME15.2 | FRAME2.1 | -(apv['FRAME3']['B']/2-Ass_U+apv['FRAME1']['CC']/2) | zx plane | 1
121 | FRAME13.1 | FRAME2.1 | -(apv['FRAME2']['A']-apv['FRAME30']['A']-(apv['FRAME17']['g3']-apv['FRAME17']['g2'])-apv['FRAME13']['k']-apv['FRAME13']['j']-Ass_V-Ass_S) | xy plane | 0
122 | FRAME13.1 | FRAME2.1 | apv['FRAME2']['F']-apv['FRAME2']['G'] | yz plane | 1
123 | FRAME13.1 | FRAME2.1 | -apv['FRAME1']['CC']/2 | zx plane | 1
124 | FRAME16.1 | FRAME1.1 | -(apv['FRAME2']['A']-apv['FRAME30']['A']-(apv['FRAME17']['g3']-apv['FRAME17']['g2'])-apv['FRAME13']['k']-apv['FRAME13']['j']-Ass_V-Ass_S) | xy plane | 0
125 | FRAME16.1 | FRAME1.1 | apv['FRAME2']['F']-apv['FRAME2']['G'] | yz plane | 1
126 | FRAME16.1 | FRAME1.1 | apv['FRAME1']['CC']/2+apv['FRAME13']['E'] | zx plane | 1
127 | FRAME21.1 | FRAME1.1 | apv['FRAME2']['A']-apv['FRAME30']['A']-(apv['FRAME17']['g3']-apv['FRAME17']['g2'])-apv['FRAME13']['k']-apv['FRAME13']['j']-Ass_V-Ass_S | xy plane | 1
128 | FRAME21.1 | FRAME1.1 | apv['FRAME2']['F']-apv['FRAME2']['G']-Ass_T-apv['FRAME21']['D'] | yz plane | 0
129 | FRAME21.1 | FRAME1.1 | -(apv['FRAME3']['B']/2-Ass_U+apv['FRAME1']['CC']/2-apv['FRAME21']['C']) | zx plane | 0
130 | FRAME21.2 | FRAME2.1 | apv['FRAME2']['A']-apv['FRAME30']['A']-(apv['FRAME17']['g3']-apv['FRAME17']['g2'])-apv['FRAME13']['k']-apv['FRAME13']['j']-Ass_V-Ass_S | xy plane | 1
131 | FRAME21.2 | FRAME2.1 | apv['FRAME2']['F']-apv['FRAME2']['G']-Ass_T-apv['FRAME21']['D'] | yz plane | 0
132 | FRAME21.2 | FRAME2.1 | -(apv['FRAME3']['B']/2-Ass_U+apv['FRAME1']['CC']/2) | zx plane | 0
133 | FRAME38.1 | FRAME19.2 | apv['FRAME19']['A']-Ass_W-apv['FRAME38']['A']-apv['FRAME3']['C'] | xy plane | 0
134 | FRAME38.1 | FRAME19.2 | Ass_X | yz plane | 1
135 | FRAME38.1 | FRAME19.2 | -(apv['FRAME19']['AH']+apv['FRAME38']['B']) | zx plane | 1
136 | FRAME12.1 | FRAME3.1 | 0 | xy plane | 0
137 | FRAME12.1 | FRAME3.1 | -(apv['FRAME3']['O']) | yz plane | 1
138 | FRAME12.1 | FRAME3.1 | apv['FRAME19']['AH'] | zx plane | 0
xy plane
yz plane
zx plane
xy plane
yz plane
zx plane
xy plane
yz plane
zx plane
xy plane
yz plane
zx plane
xy plane
yz plane
zx plane

## welding_value
| 25 | 35 | 45 | 60 | 80 | 110 | 160 | 200 | 250
Ass_A | 464 | 500 | 570 | 544 | 544 | 674 | 740 | 890 | 970
Ass_B | 286 | 290 | 330 | 330 | 440 | 520 | 560 | 608 | 730
Ass_C | 631 | 655 | 707 | 748 | 827 | 1010 | 1109 | 1180 | 1360
Ass_D | 648 | 622 | 596 | 678 | 658 | 630 | 622 | 700 | 685
Ass_E | 59.5 | 61 | 67.5 | 74 | 22.5 | 25 | 27.5 | 30 | 32.5
Ass_F | 305 | 328 | 355 | 395 | 435 | 510 | 595 | 621 | 706
Ass_G | 628 | 665 | 712 | 768 | 810 | 1011 | 1124 | 1197 | 1340
Ass_H | 12 | 12 | 0 | 0 | 0 | 0 | 0 | 0 | 0
Ass_I | 10 | 8 | 5 | 8 | 16 | 33 | 24 | 0 | 0
Ass_J | 250 | 297 | 330 | 348 | 353.5 | 448 | 487 | 565 | 636
Ass_K | 818 | 950 | 1016 | 1080 | 1180 | 1340 | 1587 | 1814 | 1990
Ass_L | 8 | 8 | 8 | 8 | 8 | 8 | 8 | 8 | 8
Ass_M | 200 | 250 | 250 | 280 | 320 | 360 | 320 | 490 | 593
Ass_N | 25 | 54 | 37 | 92 | 161 | 180 | 221 | 204 | 228.5
Ass_O | 10 | 10 | 10 | 10 | 15 | 15 | 20 | 20 | 10
Ass_P | 98 | 94 | 88 | 88 | 0 | 0 | 0 | 0 | 0
Ass_Q | 191.5 | 231.73 | 260.4 | 272.24 | 272.24 | 272.24 | 470 | 395 | 315
Ass_R | 180 | 230 | 230 | 260 | 300 | 360 | 330 | 490 | 613
Ass_S | 115 | 115 | 110 | 105 | 125 | 120 | 128 | 150 | 150
Ass_T | 86.3 | 96.3 | 106.3 | 112 | 125 | 130 | 140 | 151 | 161
Ass_U | 167 | 217.5 | 224 | 245 | 285 | 335 | 365 | 443 | 490
Ass_V | 165 | 190 | 240 | 315 | 360 | 470 | 480 | 600 | 750
Ass_W | 392 | 408 | 400 | 416 | 452 | 470 | 550 | 570 | 740
Ass_X | 90 | 54 | 47 | 28 | 32 | 80 | 76 | 80 | 45