## 夾頭螺栓
變數 噸數 | 25 | 35 | 45 | 60 | 80 | 110 | 160 | 200 | 250
A | 195 | 220 | 225 | 280 | 310 | 340 | 370 | 405 | 440
B | 16 | 16 | 20 | 20 | 20 | 20 | 20 | 20 | 20
C | 30 | 30 | 30 | 30 | 35 | 35 | 35 | 35 | 35
D | 40 | 40 | 50 | 50 | 50 | 50 | 50 | 50 | 50
E | M16 | M16 | M20 | M20 | M20 | M20 | M20 | M20 | M20
F | 5 | 5 | 5 | 5 | 5 | 5 | 5 | 5 | 5

## 六角孔螺栓
| M3 | M4 | M5 | M6 | M8 | M10 | M12 | M14 | M16 | M20 | M22 | M24 | M30 | M33 | M36
M | M3 | M4 | M5 | M6 | M8 | M10 | M12 | M14 | M16 | M20 | M22 | M24 | M30 | M33 | M36
A | 3 | 4 | 5 | 6 | 8 | 10 | 12 | 14 | 16 | 20 | 22 | 24 | 30 | 33 | 36
B | 5.5 | 7 | 8.5 | 10 | 13 | 16 | 18 | 21 | 24 | 30 | 33 | 36 | 45 | 50 | 54
C | 3 | 4 | 5 | 6 | 8 | 10 | 12 | 14 | 16 | 20 | 22 | 24 | 30 | 33 | 36
D | 2.5 | 3 | 4 | 5 | 6 | 8 | 10 | 12 | 14 | 17 | 17 | 19 | 22 | 24 | 27
E | 1.3 | 2 | 2.5 | 3 | 4 | 5 | 6 | 7 | 8 | 10 | 11 | 12 | 15.5 | 16.5 | 19
F | 0.2 | 0.3 | 0.3 | 0.4 | 0.5 | 0.6 | 0.7 | 0.8 | 1 | 1 | 1 | 1 | 1.5 | 1.5 | 1.5

## 六角孔螺栓_L
| M3 | M4 | M5 | M6 | M8 | M10 | M12 | M14 | M16 | M20 | M22 | M24 | M30 | M33 | M36
6 | v |  | v | v
8 | v | v | v |  | v
10 | v
12 | v | v | v | v | v
16 | v | v | v | v | v | v | v
20 | v | v | v | v | v | v | v |  |  | v
25 | v | v | v | v | v | v | v |  | v
26 | [5 empty] | v
30 | v | v | v | v | v | v | v | v | v | v
35 | v | v | v | v | v | v | v | v | v | v
40 |  | v | v | v | v | v | v | v | v | v | v | v
45 |  | v | v | v | v | v | v | v | v | v |  | v
50 |  |  | v | v | v | v | v | v | v | v |  | v | v
55 |  |  | v | v | v | v | v |  | v | v | v | v | v
60 |  |  | v | v | v | v | v | v | v | v | v | v | v
65 |  | v | v | v | v | v | v | v | v | v | v | v | v |  | v
70 |  |  |  | v | v | v | v | v | v | v | v | v | v |  | v
75 |  |  | v |  | v | v | v |  | v | v | v | v | v
80 |  |  | v | v | v | v | v | v | v | v | v | v | v |  | v
85 |  |  |  |  | v | v | v |  | v | v | v | v
90 |  |  | v | v | v | v | v |  | v | v | v | v | v |  | v
95 |  |  |  |  | v | v | v |  | v | v |  | v | v
100 |  |  |  | v | v | v | v |  | v | v |  | v | v | v | v
105 | [5 empty] | v | v |  |  |  |  | v | v
110 |  |  | v | v | v | v | v | v | v | v |  | v | v | v | v
115 | [5 empty] | v | v
120 |  |  | v | v | v | v | v | v | v | v | v | v | v | v | v
125 |  |  | v |  | v |  | v |  | v | v |  | v
130 |  |  | v |  | v | v | v | v | v | v |  | v | v |  | v
135 |  |  |  |  | v | v |  |  |  | v
140 |  |  |  | v | v | v | v | v | v | v |  | v | v |  | v
145 |  |  |  | v |  |  |  |  | v
150 |  |  |  |  | v | v | v | v | v | v | v | v | v |  | v
155 | [5 empty] | v | v |  | v
160 |  |  |  |  | v | v | v |  | v | v |  | v | v |  | v
170 |  |  |  |  | v | v | v |  | v | v |  | v | v |  | v
175 | [6 empty] | v |  |  | v |  |  |  |  | v
180 |  |  |  |  | v | v | v | v | v | v | v | v | v |  | v
185 | [9 empty] | v
190 | [6 empty] | v |  | v | v |  | v | v |  | v
200 |  |  |  | v |  | v | v |  | v | v | v | v | v |  | v
210 |  |  |  |  | v | v | v |  | v | v |  | v | v |  | v
220 | [6 empty] | v |  | v | v | v | v | v |  | v
230 | [9 empty] | v |  | v | v
240 | [6 empty] | v |  | v | v |  | v | v |  | v
250 | [6 empty] | v |  | v | v |  | v | v |  | v
260 | [8 empty] | v | v |  | v | v |  | v
270 | [9 empty] | v |  | v | v |  | v
280 | [9 empty] | v |  | v | v | v | v
290 | [11 empty] | v | v | v
295 | [12 empty] | v
300 | [6 empty] | v |  | v | v |  | v | v | v | v
310 | [11 empty] | v | v |  | v
320 | [5 empty] | v |  |  |  | v |  | v | v | v | v
330 | [9 empty] | v |  |  |  | v
340 | [11 empty] | v | v |  | v
350 | [8 empty] | v
360 | [9 empty] | v |  | v | v |  | v
370 | [14 empty] | v
380 | [12 empty] | v |  | v
390 | [11 empty] | v |  | v
400 | [11 empty] | v |  |  | v
410 | [11 empty] | v | v
415 | [12 empty] | v
420 | [12 empty] | v | v | v
440 | [14 empty] | v
450 | [14 empty] | v
460 | [11 empty] | v
485 | [12 empty] | v
585 | [12 empty] | v
610 | [11 empty] | v
615 | [11 empty] | v
625 | [14 empty] | v
785 | [12 empty] | v
870 | [12 empty] | v

## 防震螺栓(舊版未更新)
| CRMA161504YS | CRMA101304KK | CRMA101004MT | CRMA121605KK | CRMA151505KK | CRMA161505YS | CRMA161506YS | CRMA201506KK | CRMA201506YS | CRMA253406YS | CRMA251806KK | CRMA251806YS | CRMA301808KK | CRMA352608KK | CRMA323008YS | CRMA402508KK | CRMA323710YS | CRMA4003710YS | CRMA402510YS | CRMA502710KK | CRMA543010YS | CRMA603012KK | CRMA724512YS | CRMA804012KK | CRMAS15016KK
D | 16 | 10 | 10 | 12 | 15 | 16 | 16 | 20 | 20 | 25 | 25 | 25 | 30 | 35 | 32 | 40 | 32 | 40 | 40 | 50 | 54 | 60 | 72 | 80 | 100
H | 15 | 13 | 10 | 16 | 15 | 15 | 15 | 15 | 15 | 34 | 18 | 18 | 18 | 26 | 30 | 25 | 37 | 37 | 25 | 27 | 30 | 30 | 45 | 40 | 50
d | M4 | M4 | M4 | M5 | M5 | M5 | M6 | M6 | M6 | M6 | M6 | M6 | M8 | M8 | M8 | M8 | M10 | M10 | M10 | M10 | M10 | M12 | M12 | M12 | M16
L1 | 12 | 10 | 10 | 12 | 15 | 12 | 12 | 15 | 16 | 16 | 18 | 16 | 24 | 24 | 22 | 30 | 15 | 32 | 32 | 30 | 32 | 35 | 32 | 45 | 55
L2 | 12 | 10 | 10 | 12 | 15 | 12 | 12 | 15 | 16 | 16 | 18 | 16 | 24 | 24 | 22 | 30 | 22 | 32 | 32 | 30 | 32 | 35 | 32 | 45 | 55
S1 | 12 | 9 | 10 | 11 | 12 | 12 | 12 | 13 | 16 | 16 | 16 | 16 | 20 | 20 | 22 | 25 | 15 | 32 | 32 | 25 | 32 | 35 | 32 | 45 | 55
S2 | 12 | 9 | 10 | 11 | 12 | 12 | 12 | 13 | 16 | 16 | 16 | 16 | 20 | 20 | 22 | 25 | 22 | 32 | 32 | 25 | 32 | 35 | 32 | 45 | 55

## 防震螺栓_SN1用
| CRMA201506KK | CRMA301808KK | CRMA323710YS
D | 20 | 30 | 32
D1 | 15 | 25 | 27
H | 15 | 18 | 37
H1 | 2.3 | 2.3 | 2.3
H2 | 2.3 | 2.3 | 2.3
d | M6 | M8 | M10
Md | 6 | 8 | 10
L1 | 15 | 24 | 15
L2 | 15 | 24 | 22
S1 | 13 | 20 | 15
S2 | 13 | 20 | 22

## 鎖模螺栓
| 25 | 35 | 45 | 60 | 80 | 110 | 160 | 200 | 250
D | 24 | 19 | 19 | 19 | 24 | 24 | 23 | 23 | 24
MD | 16 | 16 | 16 | 16 | 20 | 20 | 20 | 20 | 20
d | 12 | 12 | 12 | 12 | 17 | 17 | 16 | 16 | 16
M | M16 | M16 | M16 | M16 | M20 | M20 | M20 | M20 | M20
R | 2 | 2 | 2 | 2 | 4 | 4 | 3 | 3 | 3
DL | 25 | 25 | 25 | 25 | 25 | 25 | 25 | 25 | 25
SL | 35 | 35 | 30 | 30 | 35 | 35 | 35 | 35 | 35
ML | 65 | 60 | 55 | 45 | 60 | 60 | 60 | 60 | 70
MLL | 60 | 60 | 55 | 40 | 55 | 55 | 60 | 60 | 65
dL | 60 | 80 | 110 | 145 | 160 | 190 | 215 | 250 | 275
L | 155 | 175 | 195 | 220 | 255 | 285 | 310 | 345 | 380