## crankshaft總表
曲軸crankshaft | [30 empty] | w=width
孔洞名稱 | 變數 噸數 | 25 |  |  | 35 |  |  | 45 |  |  | 60 |  |  | 80 |  |  | 110 |  |  | 160 |  |  | 200 |  |  | 250 |  |  | 公式 | 單位 | h=height
|  | S | H | P | S | H | P | S | H | P | S | H | P | S | H | P | S | H | P | S | H | P | S | H | P | S | H | P |  |  | U=undercut(讓切)
| Aw1 | 50 | 50 | 50 | 50 | 50 | 50 | 60 | 60 | 60 | 40 | 40 | 40 | 75 | 75 | 75 | 75 | 75 |  | 75 | 75 | 75 | 75 | 75 | 75 | 75 | 75 | 75 |  | mm | d=distance/depth
| Ah1 | 10 | 10 | 10 | 10 | 10 | 10 | 10 | 10 | 10 | 10 | 10 | 10 | 15 | 15 | 15 | 15 | 15 |  | 15 | 15 | 15 | 15 | 15 | 15 | 15 | 15 | 15 |  | mm | a=angle
| Aw2 | 90 | 90 | 90 | 100 | 100 | 100 | 110 | 110 | 110 | 120 | 120 | 120 | 140 | 140 | 140 | 160 | 160 |  | 180 | 180 | 180 | 200 | 200 | 200 | 220 | 220 | 220 |  | mm | r=R角/導角/直徑/半徑
| Ah2 | 70 | 70 | 70 | 70 | 70 | 70 | 75 | 75 | 75 | 75 | 75 | 75 | 85 | 85 | 85 | 110 | 110 |  | 131 | 131 | 131 | 140 | 140 | 140 | 150 | 150 | 150 |  | mm | x=axis
| Ar1 | 0 | 0 | 0 | 0 | 0 | 0 | 0 | 0 | 0 | 0 | 0 | 0 | 1 | 1 | 1 | 0 | 0 |  | 1 | 1 | 1 | 1 | 1 | 1 | 1 | 1 | 1 |  | mm | M=M孔
| Ar1a | 0 | 0 | 0 | 0 | 0 | 0 | 0 | 0 | 0 | 0 | 0 | 0 | 45 | 45 | 45 | 0 | 0 |  | 45 | 45 | 45 | 45 | 45 | 45 | 45 | 45 | 45 |  | deg
| ALLr | 0.5 | 0.5 | 0.5 | 0.5 | 0.5 | 0.5 | 0.5 | 0.5 | 0.5 | 0.5 | 0.5 | 0.5 | 0.5 | 0.5 | 0.5 | 0.5 | 0.5 |  | 0.5 | 0.5 | 0.5 | 0.5 | 0.5 | 0.5 | 0.5 | 0.5 | 0.5 |  | mm
| Ud | 0.1 | 0.1 | 0.1 | 0.1 | 0.1 | 0.1 | 0.1 | 0.1 | 0.1 | 0.1 | 0.1 | 0.1 | 0.1 | 0.1 | 0.1 | 0.1 | 0.1 |  | 0.1 | 0.1 | 0.1 | 0.1 | 0.1 | 0.1 | 0.1 | 0.1 | 0.1 |  | mm
| Ua | 1.5 | 1.5 | 1.5 | 1.5 | 1.5 | 1.5 | 1.5 | 1.5 | 1.5 | 1.5 | 1.5 | 1.5 | 1.5 | 1.5 | 1.5 | 1.5 | 1.5 |  | 1.5 | 1.5 | 1.5 | 1.5 | 1.5 | 1.5 | 1.5 | 1.5 | 1.5 |  | deg
| Uh1 | 11 | 11 | 11 | 11 | 11 | 11 | 13 | 13 | 13 | 13 | 13 | 14 | 15 | 15 | 15 | 17 | 16 |  | 18 | 18 | 18 | 21 | 21 | 21 | 23 | 23 | 23 |  | mm
| Ur1 | 9 | 9 | 9 | 9 | 9 | 9 | 11 | 11 | 11 | 10 | 10 | 11 | 13 | 13 | 13 | 14 | 14 |  | 18 | 18 | 18 | 18 | 18 | 18 | 21 | 21 | 21 |  | mm
| Uh2 | 11 | 11 | 11 | 11 | 11 | 11 | 13 | 13 | 13 | 14 | 11 | 13 | 15 | 15 | 15 | 22 | 21 |  | 20 | 20 | 20 | 24 | 24 | 24 | 28 | 28 | 28 |  | mm
| Ur2 | 9 | 9 | 9 | 9 | 9 | 9 | 11 | 11 | 11 | 11 | 14 | 10 | 13 | 13 | 13 | 19 | 19 |  | 20 | 20 | 20 | 22 | 22 | 22 | 25 | 25 | 25 |  | mm
| UALLr | 0.1 | 0.1 | 0.1 | 0.1 | 0.1 | 0.1 | 0.1 | 0.1 | 0.1 | 0.1 | 0.1 | 0.1 | 0.1 | 0.1 | 0.1 | 0.1 | 0.1 | 0.1 | 0.1 | 0.1 | 0.1 | 0.1 | 0.1 | 0.1 | 0.1 | 0.1 | 0.1 |  | mm
| Bexw | 0 | 0 | 0 | 0 | 0 | 0 | 75 | 75 | 75 | 105 | 0 | 0 | 130 | 0 | 0 | 140 | 135 |  | 150 | 150 | 0 | 160 | 160 | 0 | 170 | 170 | 170 |  | mm
| Bexh | 0 | 0 | 0 | 0 | 0 | 0 | 0.5 | 0.5 | 0.5 | 2.83 | 0 | 0 | 0.5 | 0 | 0 | 0.5 | 0.5 |  | 0.5 | 0.5 | 0 | 0.5 | 0.5 | 0 | 0.5 | 0.5 | 5 |  | mm
| Bw1 | 148 | 129 | 119 | 159 | 145 | 135 | 179 | 159 | 149 | 205 | 179 | 165 | 235 | 210 | 195 | 280 | 245 |  | 310 | 275 | 250 | 345 | 310 | 280 | 382 | 348 | 308 |  | mm
| Bw2 | 120 | 120 | 110 | 130 | 130 | 130 | 140 | 140 | 140 | 160 | 160 | 160 | 180 | 180 | 180 | 210 | 210 |  | 230 | 230 | 230 | 260 | 260 | 260 | 285 | 285 | 285 |  | mm
| Bx1 | 22.5 | 15 | 11.25 | 25 | 17.5 | 12.5 | 30 | 20 | 13.75 | 37.5 | 25 | 17.5 | 45 | 32.5 | 22.5 | 55 | 37.5 |  | 60 | 42.5 | 30 | 67.5 | 50 | 35 | 76 | 58.75 | 38.75 |  | mm
| Bh1 | 50 | 50 | 50 | 55 | 55 | 55 | 60 | 60 | 60 | 60 | 60 | 60 | 65 | 65 | 65 | 80 | 80 |  | 90 | 90 | 90 | 105 | 105 | 105 | 106 | 106 | 106 |  | mm
| Bw3 | 100 | 100 | 100 | 110 | 110 | 110 | 120 | 120 | 120 | 140 | 140 | 140 | 170 | 170 | 170 | 200 | 200 |  | 220 | 220 | 220 | 250 | 250 | 250 | 275 | 275 | 275 |  | mm
| Bh2 | 100 | 100 | 100 | 110 | 110 | 110 | 120 | 120 | 120 | 140 | 140 | 140 | 150 | 150 | 150 | 200 | 200 |  | 218 | 218 | 218 | 248 | 248 | 248 | 298 | 298 | 298 |  | mm
| Bx2 | 40 | 25 | 17.5 | 45 | 30 | 20 | 55 | 35 | 22.5 | 65 | 40 | 25 | 75 | 50 | 30 | 90 | 55 |  | 100 | 65 | 40 | 110 | 75 | 45 | 125 | 90 | 50 |  | mm
| Cw1 | 90 | 90 | 90 | 100 | 100 | 100 | 110 | 110 | 110 | 120 | 120 | 120 | 140 | 140 | 140 | 160 | 160 |  | 180 | 180 | 180 | 200 | 200 | 200 | 220 | 220 | 220 |  | mm
| Ch1 | 108 | 108 | 108 | 112 | 112 | 112 | 115 | 115 | 115 | 129 | 129 | 129 | 137 | 137 | 137 | 145 | 145 |  | 176 | 176 | 176 | 176 | 176 | 176 | 198 | 198 | 198 |  | mm
| Ch2 | 77 | 77 | 77 | 85 | 85 | 85 | 95 | 95 | 95 | 112 | 112 | 112 | 127 | 127 | 127 | 148 | 141 |  | 161 | 161 | 161 | 171 | 171 | 171 | 234 | 234 | 234 |  | mm
| Ca | 1.5 | 1.5 | 1.5 | 1.5 | 1.5 | 1.5 | 1.5 | 1.5 | 1.5 | 1.5 | 1.5 | 1.5 | 1.5 | 1.5 | 1.5 | 1.5 | 1.5 |  | 1.5 | 1.5 | 1.5 | 1.5 | 1.5 | 1.5 | 1.5 | 1.5 | 1.5 |  | deg
| Cw3 | 45 | 45 | 45 | 45 | 45 | 45 | 45 | 45 | 45 | 45 | 45 | 45 | 50 | 50 | 50 | 75 | 75 |  | 75 | 75 | 75 | 75 | 75 | 75 | 75 | 75 | 75 |  | mm
| Ch3 | 30 | 30 | 30 | 30 | 30 | 30 | 39 | 39 | 39 | 39 | 39 | 39 | 40 | 40 | 40 | 36 | 43 |  | 45 | 45 | 45 | 45 | 45 | 45 | 52 | 52 | 52 |  | mm
| Cw4 | 35 | 35 | 35 | 35 | 35 | 35 | 35 | 35 | 35 | 35 | 35 | 35 | 40 | 40 | 40 | 60 | 60 |  | 60 | 60 | 60 | 60 | 60 | 60 | 60 | 60 | 60 |  | mm
| Ch4 | 31 | 31 | 31 | 31 | 31 | 31 | 31 | 31 | 31 | 31 | 31 | 31 | 26 | 26 | 26 | 50 | 50 |  | 50 | 50 | 50 | 50 | 50 | 50 | 50 | 50 | 50 |  | mm
| Cw5 | 22 | 22 | 22 | 25 | 25 | 25 | 32 | 32 | 32 | 32 | 32 | 32 | 35 | 35 | 35 | 0 | 38 |  | 42 | 42 | 42 | 45 | 45 | 45 | 50 | 50 | 50 |  | mm
| Ch5 | 65 | 65 | 65 | 71.5 | 71.5 | 71.5 | 78 | 78 | 78 | 95 | 95 | 95 | 108.5 | 108.5 | 108.5 | 0 | 121 |  | 140 | 140 | 140 | 143.5 | 143.5 | 143.5 | 206 | 206 | 206 |  | mm
| Cd1 | 10.5 | 10.5 | 10.5 | 12 | 12 | 12 | 13 | 13 | 13 | 14 | 14 | 14 | 16 | 16 | 16 | 0 | 17 |  | 19 | 19 | 19 | 20 | 20 | 20 | 23 | 23 | 23 |  | mm
| Cw6 | 10 | 10 | 10 | 10 | 10 | 10 | 10 | 10 | 10 | 10 | 10 | 10 | 12 | 12 | 12 | 18 | 18 |  | 18 | 18 | 18 | 18 | 18 | 18 | 18 | 18 | 18 |  | mm
| Ch6 | 24 | 24 | 24 | 24 | 24 | 24 | 24 | 24 | 24 | 24 | 24 | 24 | 20 | 20 | 20 | 37 | 37 |  | 37 | 37 | 37 | 37 | 37 | 37 | 37 | 37 | 37 |  | mm
| Cd2 | 5 | 5 | 5 | 5 | 5 | 5 | 5 | 5 | 5 | 5 | 5 | 5 | 5 | 5 | 5 | 7 | 7 |  | 7 | 7 | 7 | 7 | 7 | 7 | 7 | 7 | 7 |  | mm
| Cr1 | 2 | 2 | 2 | 2 | 2 | 2 | 2 | 2 | 2 | 2 | 2 | 2 | 2 | 2 | 2 | 2 | 2 |  | 2 | 2 | 2 | 2 | 2 | 2 | 2 | 2 | 2 |  | mm
| Cr2 | 0 | 0 | 0 | 0 | 0 | 0 | 0 | 0 | 0 | 0 | 0 | 0.8 | 0.8 | 0.8 | 0.8 | 0.8 | 0.8 |  | 0.8 | 0.8 | 0.8 | 0.8 | 0.8 | 0.8 | 0.8 | 0.8 | 0.8 |  | mm
| Cexr1 | 0 | 0 | 0 | 0 | 0 | 0 | 0 | 0 | 0 | 0 | 0 | 0 | 0 | 0 | 0 | 3.5 | 0 |  | 0 | 0 | 0 | 0 | 0 | 0 | 0 | 0 | 0 |  | mm
| Cexd1 | 0 | 0 | 0 | 0 | 0 | 0 | 0 | 0 | 0 | 0 | 0 | 0 | 0 | 0 | 0 | 7.2 | 0 |  | 0 | 0 | 0 | 0 | 0 | 0 | 0 | 0 | 0 |  | mm
| Cexr2 | 0 | 0 | 0 | 0 | 0 | 0 | 0 | 0 | 0 | 0 | 0 | 0 | 0 | 0 | 0 | 5 | 0 |  | 0 | 0 | 0 | 0 | 0 | 0 | 0 | 0 | 0 |  | mm
| Cexd2 | 0 | 0 | 0 | 0 | 0 | 0 | 0 | 0 | 0 | 0 | 0 | 0 | 0 | 0 | 0 | 25 | 0 |  | 0 | 0 | 0 | 0 | 0 | 0 | 0 | 0 | 0 |  | mm
吊掛孔(1-M12×20L) | Dd1 | 35 | 35 | 35 | 35 | 35 | 35 | 42 | 42 | 42 | 45 | 45 | 45 | 54 | 54 | 54 | 57 | 57 |  | 70 | 70 | 70 | 80 | 80 | 80 | 80 | 80 | 80 |  | mm
| DM1 | M12 | M12 | M12 | M12 | M12 | M12 | M16 | M16 | M16 | M16 | M16 | M16 | M16 | M16 | M16 | M16 | M20 |  | M20 | M20 | M20 | M20 | M20 | M20 | M20 | M20 | M20
| DMd1 | 20 | 20 | 20 | 20 | 20 | 20 | 30 | 30 | 30 | 30 | 30 | 30 | 30 | 30 | 30 | 30 | 30 |  | 30 | 30 | 30 | 30 | 30 | 30 | 40 | 40 | 40 |  | mm
| DMdd1 | 20 | 20 | 20 | 25 | 25 | 25 | 45 | 45 | 45 | 35 | 35 | 35 | 40 | 40 | 40 | 45 | 45 |  | 48 | 48 | 48 | 30 | 30 | 30 | 58 | 50 | 50 |  | mm
SN1-25(6-M10×20L) | Dd2 | 70 | 70 | 70 | 70 | 70 | 70 | 90 | 90 | 90 | 90 | 90 | 90 | 105 | 105 | 105 | 125 | 125 |  | 130 | 130 | 130 | 140 | 140 | 140 | 170 | 170 | 170 |  | mm
| Da2 | 45 | 45 | 45 | 45 | 45 | 45 | 45 | 45 | 45 | 45 | 45 | 45 | 45 | 45 | 45 | 45 | 45 |  | 45 | 45 | 45 | 45 | 45 | 45 | 45 | 45 | 45 |  | deg
| DM2 | M10 | M10 | M10 | M10 | M10 | M10 | M10 | M10 | M10 | M16 | M16 | M16 | M16 | M16 | M16 | M16 | M16 |  | M16 | M16 | M16 | M16 | M16 | M16 | M16 | M16 | M16
| DMd2 | 15 | 20 | 20 | 15 | 15 | 15 | 15 | 15 | 15 | 30 | 30 | 30 | 30 | 30 | 30 | 24 | 30 |  | 30 | 30 | 30 | 30 | 30 | 30 | 30 | 30 | 30 |  | mm
| DMdd2 | 15 | 20 | 20 | 20 | 20 | 20 | 20 | 20 | 20 | 40 | 40 | 40 | 30 | 30 | 30 | 35 | 30 |  | 30 | 30 | 30 | 30 | 30 | 30 | 30 | 40 | 30 |  | mm
SN1-25(4-M12×20L) | Dd3 | 70 | 70 | 70 | 70 | 70 | 70 | 80 | 80 | 80 | 80 | 80 | 80 | 85 | 85 | 85 | 115 | 115 |  | 125 | 125 | 125 | 125 | 125 | 125 | 160 | 160 | 160 |  | mm
| Da3 | 45 | 45 | 45 | 45 | 45 | 45 | 45 | 45 | 45 | 45 | 45 | 45 | 45 | 45 | 45 | 45 | 45 |  | 45 | 45 | 45 | 45 | 45 | 45 | 45 | 45 | 45 |  | deg
| DM3 | M12 | M12 | M12 | M12 | M12 | M12 | M16 | M16 | M16 | M16 | M16 | M16 | M16 | M16 | M16 | M16 | M16 |  | M20 | M20 | M20 | M20 | M20 | M20 | M24 | M24 | M24
| DMd3 | 20 | 20 | 20 | 20 | 20 | 20 | 30 | 30 | 30 | 30 | 30 | 30 | 30 | 30 | 30 | 30 | 30 |  | 40 | 40 | 40 | 40 | 40 | 40 | 40 | 40 | 40 |  | mm
| DMdd3 | 20 | 20 | 20 | 32 | 32 | 32 | 45 | 45 | 45 | 40 | 40 | 45 | 45 | 45 | 45 | 45 | 45 |  | 40 | 40 | 40 | 40 | 40 | 40 | 55 | 55 | 55 |  | mm
SN1-25(1-M10×20L) | Dd4 | 0 | 0 | 0 | 0 | 0 | 0 | 0 | 0 | 0 | 0 | 0 | 0 | 29 | 29 | 29 | 45 | 45 |  | 45 | 45 | 45 | 45 | 45 | 45 | 45 | 45 | 45 |  | mm
| Da4 | 0 | 0 | 0 | 0 | 0 | 0 | 0 | 0 | 0 | 0 | 0 | 0 | 45 | 45 | 45 | 45 | 45 |  | 45 | 45 | 45 | 45 | 45 | 45 | 45 | 45 | 45 |  | deg
| DM4 | M10 | M10 | M10 | M10 | M10 | M10 | M10 | M10 | M10 | M10 | M10 | M10 | M6 | M6 | M6 | M8 | M8 |  | M8 | M8 | M8 | M8 | M8 | M8 | M8 | M8 | M8
| DMd4 | 20 | 20 | 20 | 15 | 15 | 15 | 18 | 18 | 18 | 18 | 18 | 18 | 10 | 10 | 10 | 14 | 14 |  | 15 | 15 | 15 | 15 | 15 | 15 | 16 | 16 | 16 |  | mm
| DMdd4 | 20 | 20 | 20 | 15 | 15 | 15 | 30 | 30 | 30 | 30 | 30 | 30 | 19 | 19 | 19 | 25 | 25 |  | 15 | 15 | 15 | 15 | 15 | 15 | 25 | 25 | 25 |  | mm
412CC7 | Dexd | 0 | 0 | 0 | 0 | 0 | 0 | 0 | 0 | 0 | 0 | 0 | 0 | 0 | 0 | 0 | 115 | 0 |  | 0 | 0 | 0 | 0 | 0 | 0 | 0 | 0 | 0 |  | mm
| Dexr | 0 | 0 | 0 | 0 | 0 | 0 | 0 | 0 | 0 | 0 | 0 | 0 | 0 | 0 | 0 | 5 | 0 |  | 0 | 0 | 0 | 0 | 0 | 0 | 0 | 0 | 0 |  | mm
| Dexdd | 0 | 0 | 0 | 0 | 0 | 0 | 0 | 0 | 0 | 0 | 0 | 0 | 0 | 0 | 0 | 85 | 0 |  | 0 | 0 | 0 | 0 | 0 | 0 | 0 | 0 | 0 |  | mm

## crankshaft_S
| 25 | 35 | 45 | 60 | 80 | 110 | 160 | 200 | 250
Aw1 | 50 | 50 | 60 | 40 | 75 | 75 | 75 | 75 | 75
Ah1 | 10 | 10 | 10 | 10 | 15 | 15 | 15 | 15 | 15
Aw2 | 90 | 100 | 110 | 120 | 140 | 160 | 180 | 200 | 220
Ah2 | 70 | 70 | 75 | 75 | 85 | 110 | 131 | 140 | 150
Ar1 | 0 | 0 | 0 | 0 | 1 | 0 | 1 | 1 | 1
Ar1a | 0 | 0 | 0 | 0 | 45 | 0 | 45 | 45 | 45
ALLr | 0.5 | 0.5 | 0.5 | 0.5 | 0.5 | 0.5 | 0.5 | 0.5 | 0.5
Ud | 0.1 | 0.1 | 0.1 | 0.1 | 0.1 | 0.1 | 0.1 | 0.1 | 0.1
Ua | 1.5 | 1.5 | 1.5 | 1.5 | 1.5 | 1.5 | 1.5 | 1.5 | 1.5
Uh1 | 11 | 11 | 13 | 13 | 15 | 17 | 18 | 21 | 23
Ur1 | 9 | 9 | 11 | 10 | 13 | 14 | 18 | 18 | 21
Uh2 | 11 | 11 | 13 | 14 | 15 | 22 | 20 | 24 | 28
Ur2 | 9 | 9 | 11 | 11 | 13 | 19 | 20 | 22 | 25
UALLr | 0.1 | 0.1 | 0.1 | 0.1 | 0.1 | 0.1 | 0.1 | 0.1 | 0.1
Bexw | 0 | 0 | 75 | 105 | 130 | 140 | 150 | 160 | 170
Bexh | 0 | 0 | 0.5 | 2.83 | 0.5 | 0.5 | 0.5 | 0.5 | 0.5
Bw1 | 148 | 159 | 179 | 205 | 235 | 280 | 310 | 345 | 382
Bw2 | 120 | 130 | 140 | 160 | 180 | 210 | 230 | 260 | 285
Bx1 | 22.5 | 25 | 30 | 37.5 | 45 | 55 | 60 | 67.5 | 76
Bh1 | 50 | 55 | 60 | 60 | 65 | 80 | 90 | 105 | 106
Bw3 | 100 | 110 | 120 | 140 | 170 | 200 | 220 | 250 | 275
Bh2 | 100 | 110 | 120 | 140 | 150 | 200 | 218 | 248 | 298
Bx2 | 40 | 45 | 55 | 65 | 75 | 90 | 100 | 110 | 125
Cw1 | 90 | 100 | 110 | 120 | 140 | 160 | 180 | 200 | 220
Ch1 | 108 | 112 | 115 | 129 | 137 | 145 | 176 | 176 | 198
Ch2 | 77 | 85 | 95 | 112 | 127 | 148 | 161 | 171 | 234
Ca | 1.5 | 1.5 | 1.5 | 1.5 | 1.5 | 1.5 | 1.5 | 1.5 | 1.5
Cw3 | 45 | 45 | 45 | 45 | 50 | 75 | 75 | 75 | 75
Ch3 | 30 | 30 | 39 | 39 | 40 | 36 | 45 | 45 | 52
Cw4 | 35 | 35 | 35 | 35 | 40 | 60 | 60 | 60 | 60
Ch4 | 31 | 31 | 31 | 31 | 26 | 50 | 50 | 50 | 50
Cw5 | 22 | 25 | 32 | 32 | 35 | 0 | 42 | 45 | 50
Ch5 | 65 | 71.5 | 78 | 95 | 108.5 | 0 | 140 | 143.5 | 206
Cd1 | 10.5 | 12 | 13 | 14 | 16 | 0 | 19 | 20 | 23
Cw6 | 10 | 10 | 10 | 10 | 12 | 18 | 18 | 18 | 18
Ch6 | 24 | 24 | 24 | 24 | 20 | 37 | 37 | 37 | 37
Cd2 | 5 | 5 | 5 | 5 | 5 | 7 | 7 | 7 | 7
Cr1 | 2 | 2 | 2 | 2 | 2 | 2 | 2 | 2 | 2
Cr2 | 0 | 0 | 0 | 0 | 0.8 | 0.8 | 0.8 | 0.8 | 0.8
Cexr1 | 0 | 0 | 0 | 0 | 0 | 3.5 | 0 | 0 | 0
Cexd1 | 0 | 0 | 0 | 0 | 0 | 7.2 | 0 | 0 | 0
Cexr2 | 0 | 0 | 0 | 0 | 0 | 5 | 0 | 0 | 0
Cexd2 | 0 | 0 | 0 | 0 | 0 | 25 | 0 | 0 | 0
Dd1 | 35 | 35 | 42 | 45 | 54 | 57 | 70 | 80 | 80
DM1 | M12 | M12 | M16 | M16 | M16 | M16 | M20 | M20 | M20
DMd1 | 20 | 20 | 30 | 30 | 30 | 30 | 30 | 30 | 40
DMdd1 | 20 | 25 | 45 | 35 | 40 | 45 | 48 | 30 | 58
Dd2 | 70 | 70 | 90 | 90 | 105 | 125 | 130 | 140 | 170
Da2 | 45 | 45 | 45 | 45 | 45 | 45 | 45 | 45 | 45
DM2 | M10 | M10 | M10 | M16 | M16 | M16 | M16 | M16 | M16
DMd2 | 15 | 15 | 15 | 30 | 30 | 24 | 30 | 30 | 30
DMdd2 | 15 | 20 | 20 | 40 | 30 | 35 | 30 | 30 | 30
Dd3 | 70 | 70 | 80 | 80 | 85 | 115 | 125 | 125 | 160
Da3 | 45 | 45 | 45 | 45 | 45 | 45 | 45 | 45 | 45
DM3 | M12 | M12 | M16 | M16 | M16 | M16 | M20 | M20 | M24
DMd3 | 20 | 20 | 30 | 30 | 30 | 30 | 40 | 40 | 40
DMdd3 | 20 | 32 | 45 | 40 | 45 | 45 | 40 | 40 | 55
Dd4 | 0 | 0 | 0 | 0 | 29 | 45 | 45 | 45 | 45
Da4 | 0 | 0 | 0 | 0 | 45 | 45 | 45 | 45 | 45
DM4 | M10 | M10 | M10 | M10 | M6 | M8 | M8 | M8 | M8
DMd4 | 20 | 15 | 18 | 18 | 10 | 14 | 15 | 15 | 16
DMdd4 | 20 | 15 | 30 | 30 | 19 | 25 | 15 | 15 | 25
Dexd | 0 | 0 | 0 | 0 | 0 | 115 | 0 | 0 | 0
Dexr | 0 | 0 | 0 | 0 | 0 | 5 | 0 | 0 | 0
Dexdd | 0 | 0 | 0 | 0 | 0 | 85 | 0 | 0 | 0

## crankshaft_H
| 25 | 35 | 45 | 60 | 80 | 110 | 160 | 200 | 250
Aw1 | 50 | 50 | 60 | 40 | 75 | 75 | 75 | 75 | 75
Ah1 | 10 | 10 | 10 | 10 | 15 | 15 | 15 | 15 | 15
Aw2 | 90 | 100 | 110 | 120 | 140 | 160 | 180 | 200 | 220
Ah2 | 70 | 70 | 75 | 75 | 85 | 110 | 131 | 140 | 150
Ar1 | 0 | 0 | 0 | 0 | 1 | 0 | 1 | 1 | 1
Ar1a | 0 | 0 | 0 | 0 | 45 | 0 | 45 | 45 | 45
ALLr | 0.5 | 0.5 | 0.5 | 0.5 | 0.5 | 0.5 | 0.5 | 0.5 | 0.5
Ud | 0.1 | 0.1 | 0.1 | 0.1 | 0.1 | 0.1 | 0.1 | 0.1 | 0.1
Ua | 1.5 | 1.5 | 1.5 | 1.5 | 1.5 | 1.5 | 1.5 | 1.5 | 1.5
Uh1 | 11 | 11 | 13 | 13 | 15 | 16 | 18 | 21 | 23
Ur1 | 9 | 9 | 11 | 10 | 13 | 14 | 18 | 18 | 21
Uh2 | 11 | 11 | 13 | 11 | 15 | 21 | 20 | 24 | 28
Ur2 | 9 | 9 | 11 | 14 | 13 | 19 | 20 | 22 | 25
UALLr | 0.1 | 0.1 | 0.1 | 0.1 | 0.1 | 0.1 | 0.1 | 0.1 | 0.1
Bexw | 0 | 0 | 75 | 0 | 0 | 135 | 150 | 160 | 170
Bexh | 0 | 0 | 0.5 | 0 | 0 | 0.5 | 0.5 | 0.5 | 0.5
Bw1 | 129 | 145 | 159 | 179 | 210 | 245 | 275 | 310 | 348
Bw2 | 120 | 130 | 140 | 160 | 180 | 210 | 230 | 260 | 285
Bx1 | 15 | 17.5 | 20 | 25 | 32.5 | 37.5 | 42.5 | 50 | 58.75
Bh1 | 50 | 55 | 60 | 60 | 65 | 80 | 90 | 105 | 106
Bw3 | 100 | 110 | 120 | 140 | 170 | 200 | 220 | 250 | 275
Bh2 | 100 | 110 | 120 | 140 | 150 | 200 | 218 | 248 | 298
Bx2 | 25 | 30 | 35 | 40 | 50 | 55 | 65 | 75 | 90
Cw1 | 90 | 100 | 110 | 120 | 140 | 160 | 180 | 200 | 220
Ch1 | 108 | 112 | 115 | 129 | 137 | 145 | 176 | 176 | 198
Ch2 | 77 | 85 | 95 | 112 | 127 | 141 | 161 | 171 | 234
Ca | 1.5 | 1.5 | 1.5 | 1.5 | 1.5 | 1.5 | 1.5 | 1.5 | 1.5
Cw3 | 45 | 45 | 45 | 45 | 50 | 75 | 75 | 75 | 75
Ch3 | 30 | 30 | 39 | 39 | 40 | 43 | 45 | 45 | 52
Cw4 | 35 | 35 | 35 | 35 | 40 | 60 | 60 | 60 | 60
Ch4 | 31 | 31 | 31 | 31 | 26 | 50 | 50 | 50 | 50
Cw5 | 22 | 25 | 32 | 32 | 35 | 38 | 42 | 45 | 50
Ch5 | 65 | 71.5 | 78 | 95 | 108.5 | 121 | 140 | 143.5 | 206
Cd1 | 10.5 | 12 | 13 | 14 | 16 | 17 | 19 | 20 | 23
Cw6 | 10 | 10 | 10 | 10 | 12 | 18 | 18 | 18 | 18
Ch6 | 24 | 24 | 24 | 24 | 20 | 37 | 37 | 37 | 37
Cd2 | 5 | 5 | 5 | 5 | 5 | 7 | 7 | 7 | 7
Cr1 | 2 | 2 | 2 | 2 | 2 | 2 | 2 | 2 | 2
Cr2 | 0 | 0 | 0 | 0 | 0.8 | 0.8 | 0.8 | 0.8 | 0.8
Cexr1 | 0 | 0 | 0 | 0 | 0 | 0 | 0 | 0 | 0
Cexd1 | 0 | 0 | 0 | 0 | 0 | 0 | 0 | 0 | 0
Cexr2 | 0 | 0 | 0 | 0 | 0 | 0 | 0 | 0 | 0
Cexd2 | 0 | 0 | 0 | 0 | 0 | 0 | 0 | 0 | 0
Dd1 | 35 | 35 | 42 | 45 | 54 | 57 | 70 | 80 | 80
DM1 | M12 | M12 | M16 | M16 | M16 | M20 | M20 | M20 | M20
DMd1 | 20 | 20 | 30 | 30 | 30 | 30 | 30 | 30 | 40
DMdd1 | 20 | 25 | 45 | 35 | 40 | 45 | 48 | 30 | 50
Dd2 | 70 | 70 | 90 | 90 | 105 | 125 | 130 | 140 | 170
Da2 | 45 | 45 | 45 | 45 | 45 | 45 | 45 | 45 | 45
DM2 | M10 | M10 | M10 | M16 | M16 | M16 | M16 | M16 | M16
DMd2 | 20 | 15 | 15 | 30 | 30 | 30 | 30 | 30 | 30
DMdd2 | 20 | 20 | 20 | 40 | 30 | 30 | 30 | 30 | 40
Dd3 | 70 | 70 | 80 | 80 | 85 | 115 | 125 | 125 | 160
Da3 | 45 | 45 | 45 | 45 | 45 | 45 | 45 | 45 | 45
DM3 | M12 | M12 | M16 | M16 | M16 | M16 | M20 | M20 | M24
DMd3 | 20 | 20 | 30 | 30 | 30 | 30 | 40 | 40 | 40
DMdd3 | 20 | 32 | 45 | 40 | 45 | 45 | 40 | 40 | 55
Dd4 | 0 | 0 | 0 | 0 | 29 | 45 | 45 | 45 | 45
Da4 | 0 | 0 | 0 | 0 | 45 | 45 | 45 | 45 | 45
DM4 | M10 | M10 | M10 | M10 | M6 | M8 | M8 | M8 | M8
DMd4 | 20 | 15 | 18 | 18 | 10 | 14 | 15 | 15 | 16
DMdd4 | 20 | 15 | 30 | 30 | 19 | 25 | 15 | 15 | 25
Dexd | 0 | 0 | 0 | 0 | 0 | 0 | 0 | 0 | 0
Dexr | 0 | 0 | 0 | 0 | 0 | 0 | 0 | 0 | 0
Dexdd | 0 | 0 | 0 | 0 | 0 | 0 | 0 | 0 | 0

## crankshaft_P
| 25 | 35 | 45 | 60 | 80 | 110 | 160 | 200 | 250
Aw1 | 50 | 50 | 60 | 40 | 75 |  | 75 | 75 | 75
Ah1 | 10 | 10 | 10 | 10 | 15 |  | 15 | 15 | 15
Aw2 | 90 | 100 | 110 | 120 | 140 |  | 180 | 200 | 220
Ah2 | 70 | 70 | 75 | 75 | 85 |  | 131 | 140 | 150
Ar1 | 0 | 0 | 0 | 0 | 1 |  | 1 | 1 | 1
Ar1a | 0 | 0 | 0 | 0 | 45 |  | 45 | 45 | 45
ALLr | 0.5 | 0.5 | 0.5 | 0.5 | 0.5 |  | 0.5 | 0.5 | 0.5
Ud | 0.1 | 0.1 | 0.1 | 0.1 | 0.1 |  | 0.1 | 0.1 | 0.1
Ua | 1.5 | 1.5 | 1.5 | 1.5 | 1.5 |  | 1.5 | 1.5 | 1.5
Uh1 | 11 | 11 | 13 | 14 | 15 |  | 18 | 21 | 23
Ur1 | 9 | 9 | 11 | 11 | 13 |  | 18 | 18 | 21
Uh2 | 11 | 11 | 13 | 13 | 15 |  | 20 | 24 | 28
Ur2 | 9 | 9 | 11 | 10 | 13 |  | 20 | 22 | 25
UALLr | 0.1 | 0.1 | 0.1 | 0.1 | 0.1 |  | 0.1 | 0.1 | 0.1
Bexw | 0 | 0 | 75 | 0 | 0 |  | 0 | 0 | 170
Bexh | 0 | 0 | 0.5 | 0 | 0 |  | 0 | 0 | 5
Bw1 | 119 | 135 | 149 | 165 | 195 |  | 250 | 280 | 308
Bw2 | 110 | 130 | 140 | 160 | 180 |  | 230 | 260 | 285
Bx1 | 11.25 | 12.5 | 13.75 | 17.5 | 22.5 |  | 30 | 35 | 38.75
Bh1 | 50 | 55 | 60 | 60 | 65 |  | 90 | 105 | 106
Bw3 | 100 | 110 | 120 | 140 | 170 |  | 220 | 250 | 275
Bh2 | 100 | 110 | 120 | 140 | 150 |  | 218 | 248 | 298
Bx2 | 17.5 | 20 | 22.5 | 25 | 30 |  | 40 | 45 | 50
Cw1 | 90 | 100 | 110 | 120 | 140 |  | 180 | 200 | 220
Ch1 | 108 | 112 | 115 | 129 | 137 |  | 176 | 176 | 198
Ch2 | 77 | 85 | 95 | 112 | 127 |  | 161 | 171 | 234
Ca | 1.5 | 1.5 | 1.5 | 1.5 | 1.5 |  | 1.5 | 1.5 | 1.5
Cw3 | 45 | 45 | 45 | 45 | 50 |  | 75 | 75 | 75
Ch3 | 30 | 30 | 39 | 39 | 40 |  | 45 | 45 | 52
Cw4 | 35 | 35 | 35 | 35 | 40 |  | 60 | 60 | 60
Ch4 | 31 | 31 | 31 | 31 | 26 |  | 50 | 50 | 50
Cw5 | 22 | 25 | 32 | 32 | 35 |  | 42 | 45 | 50
Ch5 | 65 | 71.5 | 78 | 95 | 108.5 |  | 140 | 143.5 | 206
Cd1 | 10.5 | 12 | 13 | 14 | 16 |  | 19 | 20 | 23
Cw6 | 10 | 10 | 10 | 10 | 12 |  | 18 | 18 | 18
Ch6 | 24 | 24 | 24 | 24 | 20 |  | 37 | 37 | 37
Cd2 | 5 | 5 | 5 | 5 | 5 |  | 7 | 7 | 7
Cr1 | 2 | 2 | 2 | 2 | 2 |  | 2 | 2 | 2
Cr2 | 0 | 0 | 0 | 0.8 | 0.8 |  | 0.8 | 0.8 | 0.8
Cexr1 | 0 | 0 | 0 | 0 | 0 |  | 0 | 0 | 0
Cexd1 | 0 | 0 | 0 | 0 | 0 |  | 0 | 0 | 0
Cexr2 | 0 | 0 | 0 | 0 | 0 |  | 0 | 0 | 0
Cexd2 | 0 | 0 | 0 | 0 | 0 |  | 0 | 0 | 0
Dd1 | 35 | 35 | 42 | 45 | 54 |  | 70 | 80 | 80
DM1 | M12 | M12 | M16 | M16 | M16 |  | M20 | M20 | M20
DMd1 | 20 | 20 | 30 | 30 | 30 |  | 30 | 30 | 40
DMdd1 | 20 | 25 | 45 | 35 | 40 |  | 48 | 30 | 50
Dd2 | 70 | 70 | 90 | 90 | 105 |  | 130 | 140 | 170
Da2 | 45 | 45 | 45 | 45 | 45 |  | 45 | 45 | 45
DM2 | M10 | M10 | M10 | M16 | M16 |  | M16 | M16 | M16
DMd2 | 20 | 15 | 15 | 30 | 30 |  | 30 | 30 | 30
DMdd2 | 20 | 20 | 20 | 40 | 30 |  | 30 | 30 | 30
Dd3 | 70 | 70 | 80 | 80 | 85 |  | 125 | 125 | 160
Da3 | 45 | 45 | 45 | 45 | 45 |  | 45 | 45 | 45
DM3 | M12 | M12 | M16 | M16 | M16 |  | M20 | M20 | M24
DMd3 | 20 | 20 | 30 | 30 | 30 |  | 40 | 40 | 40
DMdd3 | 20 | 32 | 45 | 45 | 45 |  | 40 | 40 | 55
Dd4 | 0 | 0 | 0 | 0 | 29 |  | 45 | 45 | 45
Da4 | 0 | 0 | 0 | 0 | 45 |  | 45 | 45 | 45
DM4 | M10 | M10 | M10 | M10 | M6 |  | M8 | M8 | M8
DMd4 | 20 | 15 | 18 | 18 | 10 |  | 15 | 15 | 16
DMdd4 | 20 | 15 | 30 | 30 | 19 |  | 15 | 15 | 25
Dexd | 0 | 0 | 0 | 0 | 0 |  | 0 | 0 | 0
Dexr | 0 | 0 | 0 | 0 | 0 |  | 0 | 0 | 0
Dexdd | 0 | 0 | 0 | 0 | 0 |  | 0 | 0 | 0